## Sheet1
Nr. Curent | Cantitate | Referinta | Componenta | Descriere | Montare | Capsula | Producator | Distribuitor | Cod Produs | Pret Per Bucata (RON) | Cantitate Minima | Pret comanda (RON) | Link
1 | 1 | R1 | 10K | Rezistor: thick film; 1206; 10kΩ; 250mW; ±1%; 100ppm/°C | SMD | 1206 (3216 Metric) | WALSIN | tme.eu | WR12X1002FTL | 0.43073 | 1 | 0.43073 | Link
2 | 1 | R2 | 16/50 k | Fotorezistor; 100mW; 16÷50kΩ; 540nm; THT; 150VDC; ØLED: 5mm | THT | JUMPER2 | Token | tme.eu | PGM5537 | 1.0395 | 2 | 2.079 | Link
3 | 1 | R3 | 2.2M | Rezistor: thick film; SMD; 1206; 2,2MΩ; 0,25W; ±1%; -55÷155°C | SMD | 1206 (3216 Metric) | VISHAY | tme.eu | CRCW12062M20FKTABC | 0.11738 | 100 | 11.74 | Link
4 | 1 | R4 | 1M | Rezistor: thick film; 1206; 1MΩ; 250mW; ±1%; 100ppm/°C; 178mm | SMD | 1206 (3216 Metric) | WALSIN | tme.eu | WR12X1004FTL | 0.43073 | 1 | 0.43073 | Link
5 | 1 | C1 | 10µF | Condensator: electrolitic; THT; 10uF; 25VDC; Ø4x7mm; Raster: 5mm | THT | CAP600 | Panasonic | tme.eu | EEAGA1E100B | 1.117 | 1 | 1.117 | Link
6 | 1 | C2 | 100nF | Condensator: din polietilenă; 100nF; SMD; ±10%; 1210; -55÷125°C | SMD | SMC1210 (3225 Metric) | KEMET | tme.eu | LDEDB3100KA0N00 | 5.532 | 1 | 5.532 | Link
7 | 1 | D1 | 0.15 A | DIODE, ULTRAFAST RECOVERY, 150mA, 75V, DO-204AH-2 | SMD | DO-35 | multicomp pro | https://ro.farnell.com/ | 1N4148. | 0.41 | 1 | 0.41 | Link
8 | 1 | IC1,IC2 | TLC555CP | IC: peripheral circuit; astable,timer; 2.1MHz; 2÷15VDC; DIP8; tube | THT | DIP-8 | TEXAS INSTRUMENTS | tme.eu | TLC555CP | 2.84 | 1 | 2.84 | Link
9 | 1 | Buzzer | 3 kHz | Electromechanical Buzzer 70dB 3kHz 4V -30 ... 70°C | THT | JUMPER2 | RND | distrelec.ch | RND 430-00022 | 11.24 | 1 | 11.24 | Link
10 | 1 | Baterie | 3 V | Baterie: litiu; CR2032,monedă; 3V; 225mAh; nereîncărcabilă | - | JUMPER2 | EVE BATTERY | tme.eu | BAT-CR2032/EVE | 1.24 | 20 | 24.8 | Link
Total (RON)
60.6195